## Build of Materials
No. | Quantity | Comment | Designator | Footprint | Value | Manufacturer Part | Manufacturer | Supplier Part | Supplier
1 | 3 | 100nF | C1,C7,C12 | C0402 | 100nF | 0402B104K160NT | FH(风华) | C41851 | LCSC
2 | 3 | 2.2uF | C2,C8,C11 | C0402 | 2.2uF | CL05A225MQ5NSNC | SAMSUNG(三星) | C12530 | LCSC
3 | 2 | 15pF | C5,C6 | C0402 | 15pF | 0402CG150J500NT | FH(风华) | C1548 | LCSC
4 | 1 | PH2.0-4P | CN1 | CONN-TH_PH2.0-4P |  | PH2.0-4P | CAX(创都) | C722763 | LCSC
5 | 1 | RB161QS-40T18R | D1 | X2-DFN1006-2_L1.0-W0.6-P0.65-RD |  | RB161QS-40T18R | ROHM(罗姆) | C2837790 | LCSC
6 | 2 | 826629-2 | H1,H2 | HDR-TH_2P-P2.54-V-M-1 |  | 826629-2 | TE Connectivity(美国泰科) | C86471 | LCSC
7 | 1 | TLV70033DCKR | LDO1 | SC-70-5_L2.1-W1.3-P0.65-LS2.1-BR |  | TLV70033DCKR | TI(德州仪器) | C47945 | LCSC
8 | 1 | NCD0402R1 | LED1 | R0402 |  | NCD0402R1 | 国星光电 | C130719 | LCSC
9 | 2 | 1kΩ | R2,R10 | R0402 | 1kΩ | 0402WGF1001TCE | UNI-ROYAL(厚声) | C11702 | LCSC
10 | 2 | NC | R4,R11 | R0805 | NC | 0805W8F1002T5E | UNI-ROYAL(厚声) |  | LCSC
11 | 1 | 10kΩ | R6 | R0402 | 10kΩ | 0402WGF1002TCE | UNI-ROYAL(厚声) | C25744 | LCSC
12 | 2 | 27Ω | R8,R9 | R0402 | 27Ω | 0402WGF270JTCE | UNI-ROYAL(厚声) | C25100 | LCSC
13 | 1 | LDC1612DNTT | U1 | WSON-12_L4.0-W4.0-P0.50-BL-EP |  | LDC1612DNTT | TI(德州仪器) | C202191 | LCSC
14 | 1 | RP2040 | U2 | LQFN-56_L7.0-W7.0-P0.4-EP |  | RP2040 | Raspberry Pi(树莓派) | C2040 | LCSC
15 | 1 | W25Q16JVUXIQ | U3 | USON-8_L3.0-W2.0-P0.50-BL-EP |  | W25Q16JVUXIQ | WINBOND(华邦) | C2843335 | LCSC
16 | 1 | - | X1 | OSC-SMD_4P-L2.5-W2.0-BL | - | XYDBPCNANF-12MHZ | TAITIEN(泰艺电子) | C521567 | LCSC